## AO-7
Sat Name
AO-7 (EIRP +20dBm or 100mW)
Elevation | 0 | 5 | 10 | 20 | 30 | 40 | 50 | 60 | 70 | 80 | 90
Range | 6279 | 5266 | 4445 | 3285 | 2574 | 2130 | 1845 | 1661 | 1546 | 1483 | 1463
Path Loss | 151.6449 | 150.1167 | 148.6445 | 146.0178 | 143.8992 | 142.2546 | 141.007 | 140.0944 | 139.4712 | 139.1099 | 138.9919
Gain at Elevation | 0 | 1.5282 | 3.0004 | 5.6271 | 7.7456 | 9.3902 | 10.6379 | 11.5504 | 12.1736 | 12.535 | 12.6529
Antennas
1/4 w G.P.
Elevation | 0 | 5 | 10 | 20 | 30 | 40 | 50 | 60 | 70 | 80 | 90
Gain @ Elevation (dBi) | -50 | 2.15 | 3.15 | 1 | 1 | -2 | -4 | -2 | -4 | -7 | -30
Rx Signal (dBm) | -181.6449 | -127.9667 | -125.4945 | -125.0178 | -122.8992 | -124.2546 | -125.007 | -122.0944 | -123.4712 | -126.1099 | -148.9919
SNR TCVR 6dB NF | -43.6449 | 10.0333 | 12.5055 | 12.9822 | 15.1008 | 13.7454 | 12.993 | 15.9056 | 14.5288 | 11.8901 | -10.9919
Evaluation | Bad | Good | Good | Good | Good | Good | Good | Good | Good | Good | Bad
SNR 1dB preamp | -36.6449 | 17.0333 | 19.5055 | 19.9822 | 22.1008 | 20.7454 | 19.993 | 22.9056 | 21.5288 | 18.8901 | -3.9919
Evaluation | Bad | Good | Good | Good | Good | Good | Good | Good | Good | Good | Bad
Egg Beater (M2)
Elevation | 0 | 5 | 10 | 20 | 30 | 40 | 50 | 60 | 70 | 80 | 90
Gain @ Elevation (dBi) | -50 | 2.5 | 5.5 | -6.5 | 3.5 | -2.5 | 3.5 | -0.5 | 1.5 | 1.5 | 2
Rx Signal (dBm) | -181.6449 | -127.6167 | -123.1445 | -132.5178 | -120.3992 | -124.7546 | -117.507 | -120.5944 | -117.9712 | -117.6099 | -116.9919
SNR TCVR 6dB NF | -43.6449 | 10.3833 | 14.8555 | 5.4822 | 17.6008 | 13.2454 | 20.493 | 17.4056 | 20.0288 | 20.3901 | 21.0081
Evaluation | Bad | Good | Good | Bad | Good | Good | Good | Good | Good | Good | Good
SNR 1dB preamp | -36.6449 | 17.3833 | 21.8555 | 12.4822 | 24.6008 | 20.2454 | 27.493 | 24.4056 | 27.0288 | 27.3901 | 28.0081
Evaluation | Bad | Good | Good | Good | Good | Good | Good | Good | Good | Good | Good
EZ Lindenblad | 0 | 5 | 10 | 20 | 30 | 40 | 50 | 60 | 70 | 80 | 90
Gain @ Elevation (dBi) | -50 | 3.2 | 5.2 | -0.8 | 2.2 | 1.2 | 0.2 | -0.8 | -4.8 | -6.8 | -50
Rx Signal (dBm) | -181.6449 | -126.9167 | -123.4445 | -126.8178 | -121.6992 | -121.0546 | -120.807 | -120.8944 | -124.2712 | -125.9099 | -168.9919
SNR TCVR 6dB NF | -43.6449 | 11.0833 | 14.5555 | 11.1822 | 16.3008 | 16.9454 | 17.193 | 17.1056 | 13.7288 | 12.0901 | -30.9919
Evaluation | Bad | Good | Good | Good | Good | Good | Good | Good | Good | Good | Bad
SNR 1dB preamp | -36.6449 | 18.0833 | 21.5555 | 18.1822 | 23.3008 | 23.9454 | 24.193 | 24.1056 | 20.7288 | 19.0901 | -23.9919
Evaluation | Bad | Good | Good | Good | Good | Good | Good | Good | Good | Good | Bad
2M QFH (simplified) | 0 | 5 | 10 | 20 | 30 | 40 | 50 | 60 | 70 | 80 | 90
Gain @ Elevation (dBi) | -50 | 0 | 3 | 1 | 3 | 3 | 4 | 5 | 5.04 | 5 | 5
Rx Signal (dBm) | -181.6449 | -130.1167 | -125.6445 | -125.0178 | -120.8992 | -119.2546 | -117.007 | -115.0944 | -114.4312 | -114.1099 | -113.9919
SNR TCVR 6dB NF | -43.6449 | 7.8833 | 12.3555 | 12.9822 | 17.1008 | 18.7454 | 20.993 | 22.9056 | 23.5688 | 23.8901 | 24.0081
Evaluation | Bad | Bad | Good | Good | Good | Good | Good | Good | Good | Good | Good
SNR 1dB preamp | -36.6449 | 14.8833 | 19.3555 | 19.9822 | 24.1008 | 25.7454 | 27.993 | 29.9056 | 30.5688 | 30.8901 | 31.0081
Evaluation | Bad | Good | Good | Good | Good | Good | Good | Good | Good | Good | Good
3 Ele Yagi Vert @ 25Deg Elev
Elevation | 0 | 5 | 10 | 20 | 30 | 40 | 50 | 60 | 70 | 80 | 90
Gain @ Elevation (dBi) | -50 | 8.56 | 8.56 | 8.56 | 7.56 | 8.56 | 6.56 | 5.56 | 2.56 | -0.44 | -7.44
Rx Signal (dBm) | -181.6449 | -121.5567 | -120.0845 | -117.4578 | -116.3392 | -113.6946 | -114.447 | -114.5344 | -116.9112 | -119.5499 | -126.4319
SNR TCVR 6dB NF | -43.6449 | 16.4433 | 17.9155 | 20.5422 | 21.6608 | 24.3054 | 23.553 | 23.4656 | 21.0888 | 18.4501 | 11.5681
Evaluation | Bad | Good | Good | Good | Good | Good | Good | Good | Good | Good | Good
SNR 1dB preamp | Not Required

## RS-44
Sat Name
RS-44 (EIRP +20dBm or 100mW)
Elevation | 0 | 5 | 10 | 20 | 30 | 40 | 50 | 60 | 70 | 80 | 90
Range | 5713 | 4709 | 3914 | 2827 | 2186 | 1795 | 1549 | 1391 | 1293 | 1239 | 1222
Path Loss | 160.327 | 158.6483 | 157.0421 | 154.2162 | 151.9827 | 150.271 | 148.9908 | 148.0563 | 147.4217 | 147.0512 | 146.9312
Gain at Elevation | 0 | 1.6787 | 3.2849 | 6.1108 | 8.3443 | 10.056 | 11.3363 | 12.2707 | 12.9053 | 13.2759 | 13.3959
Antennas
3/4 w G.P.
Elevation | 0 | 5 | 10 | 20 | 30 | 40 | 50 | 60 | 70 | 80 | 90
Gain @ Elevation (dBi) | -50 | 6 | -1 | 1 | 1 | -2 | -4 | -2 | -4 | -7 | -30
Rx Signal (dBm) | -190.327 | -132.6483 | -138.0421 | -133.2162 | -130.9827 | -132.271 | -132.9908 | -130.0563 | -131.4217 | -134.0512 | -156.9312
SNR TCVR 6dB NF | -52.327 | 5.3517 | -0.042146 | 4.7838 | 7.0173 | 5.729 | 5.0092 | 7.9437 | 6.5783 | 3.9488 | -18.9312
Evaluation | Bad | Bad | Bad | Bad | Bad | Bad | Bad | Bad | Bad | Bad | Bad
SNR 1dB preamp | -45.327 | 12.3517 | 6.9579 | 11.7838 | 14.0173 | 12.729 | 12.0092 | 14.9437 | 13.5783 | 10.9488 | -11.9312
Evaluation | Bad | Good | Bad | Good | Good | Good | Good | Good | Good | Good | Bad
70 CM Egg Beater (M2)
Elevation | 0 | 5 | 10 | 20 | 30 | 40 | 50 | 60 | 70 | 80 | 90
Gain @ Elevation (dBi) | -50 | 5.65 | -12.35 | -6.5 | 3.5 | 2.5 | -3.5 | 3.5 | -1.5 | 3 | 2
Rx Signal (dBm) | -190.327 | -132.9983 | -149.3921 | -140.7162 | -128.4827 | -127.771 | -132.4908 | -124.5563 | -128.9217 | -124.0512 | -124.9312
SNR TCVR 6dB NF | -52.327 | 5.0017 | -11.3921 | -2.7162 | 9.5173 | 10.229 | 5.5092 | 13.4437 | 9.0783 | 13.9488 | 13.0688
Evaluation | Bad | Bad | Bad | Bad | Bad | Good | Bad | Good | Bad | Good | Good
SNR 1dB preamp | -45.327 | 12.0017 | -4.3921 | 4.2838 | 16.5173 | 17.229 | 12.5092 | 20.4437 | 16.0783 | 20.9488 | 20.0688
Evaluation | Bad | Good | Bad | Bad | Good | Good | Good | Good | Good | Good | Good
70 CM Egg Beater (AA2TX)
Elevation | 0 | 5 | 10 | 20 | 30 | 40 | 50 | 60 | 70 | 80 | 90
Gain @ Elevation (dBi) | -50 | 5.65 | -12.35 | -6.5 | 3.5 | 2.5 | -3.5 | 3.5 | -1.5 | 3 | 2
Rx Signal (dBm) | -190.327 | -132.9983 | -149.3921 | -140.7162 | -128.4827 | -127.771 | -132.4908 | -124.5563 | -128.9217 | -124.0512 | -124.9312
SNR TCVR 6dB NF | -52.327 | 5.0017 | -11.3921 | -2.7162 | 9.5173 | 10.229 | 5.5092 | 13.4437 | 9.0783 | 13.9488 | 13.0688
Evaluation | Bad | Bad | Bad | Bad | Bad | Good | Bad | Good | Bad | Good | Good
SNR 1dB preamp | -45.327 | 12.0017 | -4.3921 | 4.2838 | 16.5173 | 17.229 | 12.5092 | 20.4437 | 16.0783 | 20.9488 | 20.0688
Evaluation | Bad | Good | Bad | Bad | Good | Good | Good | Good | Good | Good | Good
70CM Lindenblad | 0 | 5 | 10 | 20 | 30 | 40 | 50 | 60 | 70 | 80 | 90
Gain @ Elevation (dBi) | -50 | 3.2 | 5.2 | -0.8 | 2.2 | 1.2 | 0.2 | -0.8 | -4.8 | -6.8 | -50
Rx Signal (dBm) | -190.327 | -135.4483 | -131.8421 | -135.0162 | -129.7827 | -129.071 | -128.7908 | -128.8563 | -132.2217 | -133.8512 | -176.9312
SNR TCVR 6dB NF | -52.327 | 2.5517 | 6.1579 | 2.9838 | 8.2173 | 8.929 | 9.2092 | 9.1437 | 5.7783 | 4.1488 | -38.9312
Evaluation | Bad | Bad | Bad | Bad | Bad | Bad | Bad | Bad | Bad | Bad | Bad
SNR 1dB preamp | -45.327 | 9.5517 | 13.1579 | 9.9838 | 15.2173 | 15.929 | 16.2092 | 16.1437 | 12.7783 | 11.1488 | -31.9312
Evaluation | Bad | Bad | Good | Bad | Good | Good | Good | Good | Good | Good | Bad
70CM QFH (Simplified) | 0 | 5 | 10 | 20 | 30 | 40 | 50 | 60 | 70 | 80 | 90
Gain @ Elevation (dBi) | -50 | -8 | 2.5 | -1 | 2.2 | 3 | 4.5 | 4.5 | 3 | 5.6 | 5.68
Rx Signal (dBm) | -190.327 | -146.6483 | -134.5421 | -135.2162 | -129.7827 | -127.271 | -124.4908 | -123.5563 | -124.4217 | -121.4512 | -121.2512
SNR TCVR 6dB NF | -52.327 | -8.6483 | 3.4579 | 2.7838 | 8.2173 | 10.729 | 13.5092 | 14.4437 | 13.5783 | 16.5488 | 16.7488
Evaluation | Bad | Bad | Bad | Bad | Bad | Good | Good | Good | Good | Good | Good
SNR 1dB preamp | -45.327 | -1.6483 | 10.4579 | 9.7838 | 15.2173 | 17.729 | 20.5092 | 21.4437 | 20.5783 | 23.5488 | 23.7488
Evaluation | Bad | Bad | Good | Bad | Good | Good | Good | Good | Good | Good | Good
7 Ele Yagi Vert @ 25Deg Elev
Elevation | 0 | 5 | 10 | 20 | 30 | 40 | 50 | 60 | 70 | 80 | 90
Gain @ Elevation (dBi) | -50 | 12 | 10 | 12.2 | 12.3 | 11 | 7 | 0 | -5 | -3 | -3
Rx Signal (dBm) | -190.327 | -126.6483 | -127.0421 | -122.0162 | -119.6827 | -119.271 | -121.9908 | -128.0563 | -132.4217 | -130.0512 | -129.9312
SNR TCVR 6dB NF | -52.327 | 11.3517 | 10.9579 | 15.9838 | 18.3173 | 18.729 | 16.0092 | 9.9437 | 5.5783 | 7.9488 | 8.0688
Evaluation | Bad | Good | Good | Good | Good | Good | Good | Bad | Bad | Bad | Bad
SNR 1dB preamp | -45.327 | 18.3517 | 17.9579 | 22.9838 | 25.3173 | 25.729 | 23.0092 | 16.9437 | 12.5783 | 14.9488 | 15.0688
Evaluation | Bad | Good | Good | Good | Good | Good | Good | Good | Good | Good | Good

## ISS
Sat Name
ISS Crossband (EIRP +36 dBm or 4 W)
Elevation | 0 | 5 | 10 | 20 | 30 | 40 | 50 | 60 | 70 | 80 | 90
Range | 3286 | 2358 | 1749 | 1100 | 798 | 635 | 538 | 479 | 443 | 423 | 417
Path Loss | 155.5628 | 152.6804 | 150.0455 | 146.0176 | 143.2298 | 141.2452 | 139.8054 | 138.7964 | 138.1178 | 137.7165 | 137.5925
Gain at Elevation | 0 | 2.8825 | 5.5173 | 9.5452 | 12.333 | 14.3176 | 15.7575 | 16.7664 | 17.445 | 17.8463 | 17.9704
Antennas
3/4 w G.P.
Elevation | 0 | 5 | 10 | 20 | 30 | 40 | 50 | 60 | 70 | 80 | 90
Gain @ Elevation (dBi) | -50 | 6 | -1 | 1 | 1 | -2 | -4 | -2 | -4 | -7 | -30
Rx Signal (dBm) | -169.5628 | -110.6804 | -115.0455 | -109.0176 | -106.2298 | -107.2452 | -107.8054 | -104.7964 | -106.1178 | -108.7165 | -131.5925
SNR TCVR 6dB NF | -43.5628 | 15.3196 | 10.9545 | 16.9824 | 19.7702 | 18.7548 | 18.1946 | 21.2036 | 19.8822 | 17.2835 | -5.5925
Evaluation | Bad | Good | Good | Good | Good | Good | Good | Good | Good | Good | Bad
SNR 1dB preamp | -39.5628 | 19.3196 | 14.9545 | 20.9824 | 23.7702 | 22.7548 | 22.1946 | 25.2036 | 23.8822 | 21.2835 | -1.5925
Evaluation | Bad | Good | Good | Good | Good | Good | Good | Good | Good | Good | Bad
70 CM Egg Beater (M2)
Elevation | 0 | 5 | 10 | 20 | 30 | 40 | 50 | 60 | 70 | 80 | 90
Gain @ Elevation (dBi) | -50 | 5.65 | -12.35 | -6.5 | 3.5 | 2.5 | -3.5 | 3.5 | -1.5 | 3 | 2
Rx Signal (dBm) | -169.5628 | -111.0304 | -126.3955 | -116.5176 | -103.7298 | -102.7452 | -107.3054 | -99.2964 | -103.6178 | -98.7165 | -99.5925
SNR TCVR 6dB NF | -43.5628 | 14.9696 | -0.39553 | 9.4824 | 22.2702 | 23.2548 | 18.6946 | 26.7036 | 22.3822 | 27.2835 | 26.4075
Evaluation | Bad | Good | Bad | Bad | Good | Good | Good | Good | Good | Good | Good
SNR 1dB preamp | -39.5628 | 18.9696 | 3.6045 | 13.4824 | 26.2702 | 27.2548 | 22.6946 | 30.7036 | 26.3822 | 31.2835 | 30.4075
Evaluation | Bad | Good | Bad | Good | Good | Good | Good | Good | Good | Good | Good
70 CM Egg Beater (AA2TX)
Elevation | 0 | 5 | 10 | 20 | 30 | 40 | 50 | 60 | 70 | 80 | 90
Gain @ Elevation (dBi) | -50 | 5.65 | -12.35 | -6.5 | 3.5 | 2.5 | -3.5 | 3.5 | -1.5 | 3 | 2
Rx Signal (dBm) | -169.5628 | -111.0304 | -126.3955 | -116.5176 | -103.7298 | -102.7452 | -107.3054 | -99.2964 | -103.6178 | -98.7165 | -99.5925
SNR TCVR 6dB NF | -43.5628 | 14.9696 | -0.39553 | 9.4824 | 22.2702 | 23.2548 | 18.6946 | 26.7036 | 22.3822 | 27.2835 | 26.4075
Evaluation | Bad | Good | Bad | Bad | Good | Good | Good | Good | Good | Good | Good
SNR 1dB preamp | -39.5628 | 18.9696 | 3.6045 | 13.4824 | 26.2702 | 27.2548 | 22.6946 | 30.7036 | 26.3822 | 31.2835 | 30.4075
Evaluation | Bad | Good | Bad | Good | Good | Good | Good | Good | Good | Good | Good
70CM Lindenblad | 0 | 5 | 10 | 20 | 30 | 40 | 50 | 60 | 70 | 80 | 90
Gain @ Elevation (dBi) | -50 | 3.2 | 5.2 | -0.8 | 2.2 | 1.2 | 0.2 | -0.8 | -4.8 | -6.8 | -50
Rx Signal (dBm) | -169.5628 | -113.4804 | -108.8455 | -110.8176 | -105.0298 | -104.0452 | -103.6054 | -103.5964 | -106.9178 | -108.5165 | -151.5925
SNR TCVR 6dB NF | -43.5628 | 12.5196 | 17.1545 | 15.1824 | 20.9702 | 21.9548 | 22.3946 | 22.4036 | 19.0822 | 17.4835 | -25.5925
Evaluation | Bad | Good | Good | Good | Good | Good | Good | Good | Good | Good | Bad
SNR 1dB preamp | -39.5628 | 16.5196 | 21.1545 | 19.1824 | 24.9702 | 25.9548 | 26.3946 | 26.4036 | 23.0822 | 21.4835 | -21.5925
Evaluation | Bad | Good | Good | Good | Good | Good | Good | Good | Good | Good | Bad
70CM QFH (Simplified) | 0 | 5 | 10 | 20 | 30 | 40 | 50 | 60 | 70 | 80 | 90
Gain @ Elevation (dBi) | -50 | -8 | 2.5 | -1 | 2.2 | 3 | 4.5 | 4.5 | 3 | 5.6 | 5.68
Rx Signal (dBm) | -169.5628 | -140.6804 | -127.5455 | -127.0176 | -121.0298 | -118.2452 | -115.3054 | -114.2964 | -115.1178 | -112.1165 | -111.9125
SNR TCVR 6dB NF | -43.5628 | -14.6804 | -1.5455 | -1.0176 | 4.9702 | 7.7548 | 10.6946 | 11.7036 | 10.8822 | 13.8835 | 14.0875
Evaluation | Bad | Bad | Bad | Bad | Bad | Bad | Good | Good | Good | Good | Good
SNR 1dB preamp | -39.5628 | -10.6804 | 2.4545 | 2.9824 | 8.9702 | 11.7548 | 14.6946 | 15.7036 | 14.8822 | 17.8835 | 18.0875
Evaluation | Bad | Bad | Bad | Bad | Bad | Good | Good | Good | Good | Good | Good
7 Ele Yagi Vert @ 25Deg Elev
Elevation | 0 | 5 | 10 | 20 | 30 | 40 | 50 | 60 | 70 | 80 | 90
Gain @ Elevation (dBi) | -50 | 12 | 10 | 12.2 | 12.3 | 11 | 7 | 0 | -5 | -3 | -3
Rx Signal (dBm) | -169.5628 | -104.6804 | -104.0455 | -97.8176 | -94.9298 | -94.2452 | -96.8054 | -102.7964 | -107.1178 | -104.7165 | -104.5925
SNR TCVR 6dB NF | -43.5628 | 21.3196 | 21.9545 | 28.1824 | 31.0702 | 31.7548 | 29.1946 | 23.2036 | 18.8822 | 21.2835 | 21.4075
Evaluation | Bad | Good | Good | Good | Good | Good | Good | Good | Good | Good | Good
SNR 1dB preamp | -39.5628 | 25.3196 | 25.9545 | 32.1824 | 35.0702 | 35.7548 | 33.1946 | 27.2036 | 22.8822 | 25.2835 | 25.4075
Evaluation | Bad | Good | Good | Good | Good | Good | Good | Good | Good | Good | Good

## AO-91
Sat Name
AO-91 (EIRP +26 dBm or 0.5W)
Elevation | 0 | 5 | 10 | 20 | 30 | 40 | 50 | 60 | 70 | 80 | 90
Range | 3519 | 2579 | 1944 | 1243 | 907 | 724 | 615 | 547 | 506 | 484 | 477
Path Loss | 146.6154 | 143.9161 | 141.461 | 137.5765 | 134.8392 | 132.8818 | 131.4646 | 130.4468 | 129.7701 | 129.384 | 129.2574
Gain at Elevation | 0 | 2.6994 | 5.1545 | 9.039 | 11.7762 | 13.7336 | 15.1509 | 16.1686 | 16.8454 | 17.2315 | 17.358
Antennas
1/4 w G.P.
Elevation | 0 | 5 | 10 | 20 | 30 | 40 | 50 | 60 | 70 | 80 | 90
Gain @ Elevation (dBi) | -50 | 2.15 | 3.15 | 1 | 1 | -2 | -4 | -2 | -4 | -7 | -30
Rx Signal (dBm) | -170.6154 | -115.7661 | -112.311 | -110.5765 | -107.8392 | -108.8818 | -109.4646 | -106.4468 | -107.7701 | -110.384 | -133.2574
SNR TCVR 6dB NF | -44.6154 | 10.2339 | 13.689 | 15.4235 | 18.1608 | 17.1182 | 16.5354 | 19.5532 | 18.2299 | 15.616 | -7.2574
Evaluation | Bad | Good | Good | Good | Good | Good | Good | Good | Good | Good | Bad
SNR 1dB preamp | -40.6154 | 14.2339 | 17.689 | 19.4235 | 22.1608 | 21.1182 | 20.5354 | 23.5532 | 22.2299 | 19.616 | -3.2574
Evaluation | Bad | Good | Good | Good | Good | Good | Good | Good | Good | Good | Bad
Egg Beater (M2)
Elevation | 0 | 5 | 10 | 20 | 30 | 40 | 50 | 60 | 70 | 80 | 90
Gain @ Elevation (dBi) | -50 | 2.5 | 5.5 | -6.5 | 3.5 | -2.5 | 3.5 | -0.5 | 1.5 | 1.5 | 2
Rx Signal (dBm) | -170.6154 | -115.4161 | -109.961 | -118.0765 | -105.3392 | -109.3818 | -101.9646 | -104.9468 | -102.2701 | -101.884 | -101.2574
SNR TCVR 6dB NF | -44.6154 | 10.5839 | 16.039 | 7.9235 | 20.6608 | 16.6182 | 24.0354 | 21.0532 | 23.7299 | 24.116 | 24.7426
Evaluation | Bad | Good | Good | Bad | Good | Good | Good | Good | Good | Good | Good
SNR 1dB preamp | -40.6154 | 14.5839 | 20.039 | 11.9235 | 24.6608 | 20.6182 | 28.0354 | 25.0532 | 27.7299 | 28.116 | 28.7426
Evaluation | Bad | Good | Good | Good | Good | Good | Good | Good | Good | Good | Good
EZ Lindenblad | 0 | 5 | 10 | 20 | 30 | 40 | 50 | 60 | 70 | 80 | 90
Gain @ Elevation (dBi) | -50 | 3.2 | 5.2 | -0.8 | 2.2 | 1.2 | 0.2 | -0.8 | -4.8 | -6.8 | -50
Rx Signal (dBm) | -170.6154 | -114.7161 | -110.261 | -112.3765 | -106.6392 | -105.6818 | -105.2646 | -105.2468 | -108.5701 | -110.184 | -153.2574
SNR TCVR 6dB NF | -44.6154 | 11.2839 | 15.739 | 13.6235 | 19.3608 | 20.3182 | 20.7354 | 20.7532 | 17.4299 | 15.816 | -27.2574
Evaluation | Bad | Good | Good | Good | Good | Good | Good | Good | Good | Good | Bad
SNR 1dB preamp | -40.6154 | 15.2839 | 19.739 | 17.6235 | 23.3608 | 24.3182 | 24.7354 | 24.7532 | 21.4299 | 19.816 | -23.2574
Evaluation | Bad | Good | Good | Good | Good | Good | Good | Good | Good | Good | Bad
2M QFH (simplified) | 0 | 5 | 10 | 20 | 30 | 40 | 50 | 60 | 70 | 80 | 90
Gain @ Elevation (dBi) | -50 | 0 | 3 | 1 | 3 | 3 | 4 | 5 | 5.04 | 5 | 5
Rx Signal (dBm) | -170.6154 | -117.9161 | -112.461 | -110.5765 | -105.8392 | -103.8818 | -101.4646 | -99.4468 | -98.7301 | -98.384 | -98.2574
SNR TCVR 6dB NF | -44.6154 | 8.0839 | 13.539 | 15.4235 | 20.1608 | 22.1182 | 24.5354 | 26.5532 | 27.2699 | 27.616 | 27.7426
Evaluation | Bad | Bad | Good | Good | Good | Good | Good | Good | Good | Good | Good
SNR 1dB preamp | -40.6154 | 12.0839 | 17.539 | 19.4235 | 24.1608 | 26.1182 | 28.5354 | 30.5532 | 31.2699 | 31.616 | 31.7426
Evaluation | Bad | Good | Good | Good | Good | Good | Good | Good | Good | Good | Good
3 Ele Yagi Vert @ 25Deg Elev
Elevation | 0 | 5 | 10 | 20 | 30 | 40 | 50 | 60 | 70 | 80 | 90
Gain @ Elevation (dBi) | -50 | 8.56 | 8.56 | 8.56 | 7.56 | 8.56 | 6.56 | 5.56 | 2.56 | -0.44 | -7.44
Rx Signal (dBm) | -170.6154 | -109.3561 | -106.901 | -103.0165 | -101.2792 | -98.3218 | -98.9046 | -98.8868 | -101.2101 | -103.824 | -110.6974
SNR TCVR 6dB NF | -44.6154 | 16.6439 | 19.099 | 22.9835 | 24.7208 | 27.6782 | 27.0954 | 27.1132 | 24.7899 | 22.176 | 15.3026
Evaluation | Bad | Good | Good | Good | Good | Good | Good | Good | Good | Good | Good
SNR 1dB preamp | Not Required

## XW2A
Sat Name
XW2A (EIRP +20 dBm or 100mW)
Elevation | 0 | 5 | 10 | 20 | 30 | 40 | 50 | 60 | 70 | 80 | 90
Range | 3246 | 2320 | 1716 | 1076 | 779 | 620 | 526 | 468 | 432 | 413 | 407
Path Loss | 145.914 | 142.9968 | 140.3774 | 136.3233 | 133.5178 | 131.5349 | 130.1068 | 129.092 | 128.3967 | 128.0061 | 127.8789
Gain at Elevation | 0 | 2.9172 | 5.5366 | 9.5907 | 12.3962 | 14.3791 | 15.8073 | 16.8221 | 17.5173 | 17.908 | 18.0351
Antennas
1/4 w G.P.
Elevation | 0 | 5 | 10 | 20 | 30 | 40 | 50 | 60 | 70 | 80 | 90
Gain @ Elevation (dBi) | -50 | 2.15 | 3.15 | 1 | 1 | -2 | -4 | -2 | -4 | -7 | -30
Rx Signal (dBm) | -175.914 | -120.8468 | -117.2274 | -115.3233 | -112.5178 | -113.5349 | -114.1068 | -111.092 | -112.3967 | -115.0061 | -137.8789
SNR TCVR 6dB NF | -37.914 | 17.1532 | 20.7726 | 22.6767 | 25.4822 | 24.4651 | 23.8932 | 26.908 | 25.6033 | 22.9939 | 0.12105
Evaluation | Bad | Good | Good | Good | Good | Good | Good | Good | Good | Good | Bad
SNR 1dB preamp | -30.914 | 24.1532 | 27.7726 | 29.6767 | 32.4822 | 31.4651 | 30.8932 | 33.908 | 32.6033 | 29.9939 | 7.1211
Evaluation | Bad | Good | Good | Good | Good | Good | Good | Good | Good | Good | Bad
Egg Beater (M2)
Elevation | 0 | 5 | 10 | 20 | 30 | 40 | 50 | 60 | 70 | 80 | 90
Gain @ Elevation (dBi) | -50 | 2.5 | 5.5 | -6.5 | 3.5 | -2.5 | 3.5 | -0.5 | 1.5 | 1.5 | 2
Rx Signal (dBm) | -175.914 | -120.4968 | -114.8774 | -122.8233 | -110.0178 | -114.0349 | -106.6068 | -109.592 | -106.8967 | -106.5061 | -105.8789
SNR TCVR 6dB NF | -37.914 | 17.5032 | 23.1226 | 15.1767 | 27.9822 | 23.9651 | 31.3932 | 28.408 | 31.1033 | 31.4939 | 32.1211
Evaluation | Bad | Good | Good | Good | Good | Good | Good | Good | Good | Good | Good
SNR 1dB preamp | -30.914 | 24.5032 | 30.1226 | 22.1767 | 34.9822 | 30.9651 | 38.3932 | 35.408 | 38.1033 | 38.4939 | 39.1211
Evaluation | Bad | Good | Good | Good | Good | Good | Good | Good | Good | Good | Good
EZ Lindenblad | 0 | 5 | 10 | 20 | 30 | 40 | 50 | 60 | 70 | 80 | 90
Gain @ Elevation (dBi) | -50 | 3.2 | 5.2 | -0.8 | 2.2 | 1.2 | 0.2 | -0.8 | -4.8 | -6.8 | -50
Rx Signal (dBm) | -175.914 | -119.7968 | -115.1774 | -117.1233 | -111.3178 | -110.3349 | -109.9068 | -109.892 | -113.1967 | -114.8061 | -157.8789
SNR TCVR 6dB NF | -37.914 | 18.2032 | 22.8226 | 20.8767 | 26.6822 | 27.6651 | 28.0932 | 28.108 | 24.8033 | 23.1939 | -19.8789
Evaluation | Bad | Good | Good | Good | Good | Good | Good | Good | Good | Good | Bad
SNR 1dB preamp | -30.914 | 25.2032 | 29.8226 | 27.8767 | 33.6822 | 34.6651 | 35.0932 | 35.108 | 31.8033 | 30.1939 | -12.8789
Evaluation | Bad | Good | Good | Good | Good | Good | Good | Good | Good | Good | Bad
2M QFH (simplified) | 0 | 5 | 10 | 20 | 30 | 40 | 50 | 60 | 70 | 80 | 90
Gain @ Elevation (dBi) | -50 | 0 | 3 | 1 | 3 | 3 | 4 | 5 | 5.04 | 5 | 5
Rx Signal (dBm) | -175.914 | -122.9968 | -117.3774 | -115.3233 | -110.5178 | -108.5349 | -106.1068 | -104.092 | -103.3567 | -103.0061 | -102.8789
SNR TCVR 6dB NF | -37.914 | 15.0032 | 20.6226 | 22.6767 | 27.4822 | 29.4651 | 31.8932 | 33.908 | 34.6433 | 34.9939 | 35.1211
Evaluation | Bad | Good | Good | Good | Good | Good | Good | Good | Good | Good | Good
SNR 1dB preamp | -30.914 | 22.0032 | 27.6226 | 29.6767 | 34.4822 | 36.4651 | 38.8932 | 40.908 | 41.6433 | 41.9939 | 42.1211
Evaluation | Bad | Good | Good | Good | Good | Good | Good | Good | Good | Good | Good
3 Ele Yagi Vert @ 25Deg Elev
Elevation | 0 | 5 | 10 | 20 | 30 | 40 | 50 | 60 | 70 | 80 | 90
Gain @ Elevation (dBi) | -50 | 8.56 | 8.56 | 8.56 | 7.56 | 8.56 | 6.56 | 5.56 | 2.56 | -0.44 | -7.44
Rx Signal (dBm) | -175.914 | -114.4368 | -111.8174 | -107.7633 | -105.9578 | -102.9749 | -103.5468 | -103.532 | -105.8367 | -108.4461 | -115.3189
SNR TCVR 6dB NF | -37.914 | 23.5632 | 26.1826 | 30.2367 | 32.0422 | 35.0251 | 34.4532 | 34.468 | 32.1633 | 29.5539 | 22.6811
Evaluation | Bad | Good | Good | Good | Good | Good | Good | Good | Good | Good | Good
SNR 1dB preamp | Not Required

## SO-50
Sat Name
SO-50 (EIRP +24 dBm or 0.25W)
Elevation | 0 | 5 | 10 | 20 | 30 | 40 | 50 | 60 | 70 | 80 | 90
Range | 4291 | 3321 | 2615 | 1758 | 1310 | 1056 | 901 | 805 | 746 | 713 | 703
Path Loss | 157.8807 | 155.6549 | 153.5392 | 150.0901 | 147.5352 | 145.663 | 144.2842 | 143.3056 | 142.6445 | 142.2515 | 142.1288
Gain at Elevation | 0 | 2.2258 | 4.3415 | 7.7905 | 10.3455 | 12.2176 | 13.5964 | 14.575 | 15.2361 | 15.6291 | 15.7518
Antennas
3/4 w G.P.
Elevation | 0 | 5 | 10 | 20 | 30 | 40 | 50 | 60 | 70 | 80 | 90
Gain @ Elevation (dBi) | -50 | 6 | -1 | 1 | 1 | -2 | -4 | -2 | -4 | -7 | -30
Rx Signal (dBm) | -183.8807 | -125.6549 | -130.5392 | -125.0901 | -122.5352 | -123.663 | -124.2842 | -121.3056 | -122.6445 | -125.2515 | -148.1288
SNR TCVR 6dB NF | -57.8807 | 0.34514 | -4.5392 | 0.90989 | 3.4648 | 2.337 | 1.7158 | 4.6944 | 3.3555 | 0.74848 | -22.1288
Evaluation | Bad | Bad | Bad | Bad | Bad | Bad | Bad | Bad | Bad | Bad | Bad
SNR 1dB preamp | -53.8807 | 4.3451 | -0.53916 | 4.9099 | 7.4648 | 6.337 | 5.7158 | 8.6944 | 7.3555 | 4.7485 | -18.1288
Evaluation | Bad | Bad | Bad | Bad | Bad | Bad | Bad | Bad | Bad | Bad | Bad
70 CM Egg Beater (M2)
Elevation | 0 | 5 | 10 | 20 | 30 | 40 | 50 | 60 | 70 | 80 | 90
Gain @ Elevation (dBi) | -50 | 5.65 | -12.35 | -6.5 | 3.5 | 2.5 | -3.5 | 3.5 | -1.5 | 3 | 2
Rx Signal (dBm) | -183.8807 | -114.0049 | -129.8892 | -120.5901 | -108.0352 | -107.163 | -111.7842 | -103.8056 | -108.1445 | -103.2515 | -104.1288
SNR TCVR 6dB NF | -57.8807 | 11.9951 | -3.8892 | 5.4099 | 17.9648 | 18.837 | 14.2158 | 22.1944 | 17.8555 | 22.7485 | 21.8712
Evaluation | Bad | Good | Bad | Bad | Good | Good | Good | Good | Good | Good | Good
SNR 1dB preamp | -53.8807 | 15.9951 | 0.11084 | 9.4099 | 21.9648 | 22.837 | 18.2158 | 26.1944 | 21.8555 | 26.7485 | 25.8712
Evaluation | Bad | Good | Bad | Bad | Good | Good | Good | Good | Good | Good | Good
70 CM Egg Beater (AA2TX)
Elevation | 0 | 5 | 10 | 20 | 30 | 40 | 50 | 60 | 70 | 80 | 90
Gain @ Elevation (dBi) | -50 | 5.65 | -12.35 | -6.5 | 3.5 | 2.5 | -3.5 | 3.5 | -1.5 | 3 | 2
Rx Signal (dBm) | -183.8807 | -126.0049 | -141.8892 | -132.5901 | -120.0352 | -119.163 | -123.7842 | -115.8056 | -120.1445 | -115.2515 | -116.1288
SNR TCVR 6dB NF | -57.8807 | -0.0048597 | -15.8892 | -6.5901 | 5.9648 | 6.837 | 2.2158 | 10.1944 | 5.8555 | 10.7485 | 9.8712
Evaluation | Bad | Bad | Bad | Bad | Bad | Bad | Bad | Good | Bad | Good | Bad
SNR 1dB preamp | -53.8807 | 3.9951 | -11.8892 | -2.5901 | 9.9648 | 10.837 | 6.2158 | 14.1944 | 9.8555 | 14.7485 | 13.8712
Evaluation | Bad | Bad | Bad | Bad | Bad | Good | Bad | Good | Bad | Good | Good
70CM Lindenblad | 0 | 5 | 10 | 20 | 30 | 40 | 50 | 60 | 70 | 80 | 90
Gain @ Elevation (dBi) | -50 | 3.2 | 5.2 | -0.8 | 2.2 | 1.2 | 0.2 | -0.8 | -4.8 | -6.8 | -50
Rx Signal (dBm) | -183.8807 | -128.4549 | -124.3392 | -126.8901 | -121.3352 | -120.463 | -120.0842 | -120.1056 | -123.4445 | -125.0515 | -168.1288
SNR TCVR 6dB NF | -57.8807 | -2.4549 | 1.6608 | -0.89011 | 4.6648 | 5.537 | 5.9158 | 5.8944 | 2.5555 | 0.94848 | -42.1288
Evaluation | Bad | Bad | Bad | Bad | Bad | Bad | Bad | Bad | Bad | Bad | Bad
SNR 1dB preamp | -53.8807 | 1.5451 | 5.6608 | 3.1099 | 8.6648 | 9.537 | 9.9158 | 9.8944 | 6.5555 | 4.9485 | -38.1288
Evaluation | Bad | Bad | Bad | Bad | Bad | Bad | Bad | Bad | Bad | Bad | Bad
70CM QFH (Simplified) | 0 | 5 | 10 | 20 | 30 | 40 | 50 | 60 | 70 | 80 | 90
Gain @ Elevation (dBi) | -50 | -8 | 2.5 | -1 | 2.2 | 3 | 4.5 | 4.5 | 3 | 5.6 | 5.68
Rx Signal (dBm) | -183.8807 | -139.6549 | -127.0392 | -127.0901 | -121.3352 | -118.663 | -115.7842 | -114.8056 | -115.6445 | -112.6515 | -112.4488
SNR TCVR 6dB NF | -57.8807 | -13.6549 | -1.0392 | -1.0901 | 4.6648 | 7.337 | 10.2158 | 11.1944 | 10.3555 | 13.3485 | 13.5512
Evaluation | Bad | Bad | Bad | Bad | Bad | Bad | Good | Good | Good | Good | Good
SNR 1dB preamp | -53.8807 | -9.6549 | 2.9608 | 2.9099 | 8.6648 | 11.337 | 14.2158 | 15.1944 | 14.3555 | 17.3485 | 17.5512
Evaluation | Bad | Bad | Bad | Bad | Bad | Good | Good | Good | Good | Good | Good
7 Ele Yagi Vert @ 25Deg Elev
Elevation | 0 | 5 | 10 | 20 | 30 | 40 | 50 | 60 | 70 | 80 | 90
Gain @ Elevation (dBi) | -50 | 12 | 10 | 12.2 | 12.3 | 11 | 7 | 0 | -5 | -3 | -3
Rx Signal (dBm) | -183.8807 | -119.6549 | -119.5392 | -113.8901 | -111.2352 | -110.663 | -113.2842 | -119.3056 | -123.6445 | -121.2515 | -121.1288
SNR TCVR 6dB NF | -57.8807 | 6.3451 | 6.4608 | 12.1099 | 14.7648 | 15.337 | 12.7158 | 6.6944 | 2.3555 | 4.7485 | 4.8712
Evaluation | Bad | Bad | Bad | Good | Good | Good | Good | Bad | Bad | Bad | Bad
SNR 1dB preamp | -53.8807 | 10.3451 | 10.4608 | 16.1099 | 18.7648 | 19.337 | 16.7158 | 10.6944 | 6.3555 | 8.7485 | 8.8712
Evaluation | Bad | Good | Good | Good | Good | Good | Good | Good | Bad | Bad | Bad

## Tevel
Sat Name
Tevel (EIRP +27 dBm or 0.25W)
Elevation | 0 | 5 | 10 | 20 | 30 | 40 | 50 | 60 | 70 | 80 | 90
Range | 2610 | 2113 | 1729 | 1221 | 933 | 761 | 654 | 586 | 544 | 521 | 514
Path Loss | 153.5623 | 151.7275 | 149.9456 | 146.924 | 144.5874 | 142.8174 | 141.5013 | 140.5477 | 139.9017 | 139.5265 | 139.409
Gain at Elevation | 0 | 1.8348 | 3.6167 | 6.6382 | 8.9749 | 10.7449 | 12.061 | 13.0146 | 13.6606 | 14.0358 | 14.1533
Antennas
3/4 w G.P.
Elevation | 0 | 5 | 10 | 20 | 30 | 40 | 50 | 60 | 70 | 80 | 90
Gain @ Elevation (dBi) | -50 | 6 | -1 | 1 | 1 | -2 | -4 | -2 | -4 | -7 | -30
Rx Signal (dBm) | -179.5623 | -121.7275 | -126.9456 | -121.924 | -119.5874 | -120.8174 | -121.5013 | -118.5477 | -119.9017 | -122.5265 | -145.409
SNR TCVR 6dB NF | -53.5623 | 4.2725 | -0.94563 | 4.076 | 6.4126 | 5.1826 | 4.4987 | 7.4523 | 6.0983 | 3.4735 | -19.409
Evaluation | Bad | Bad | Bad | Bad | Bad | Bad | Bad | Bad | Bad | Bad | Bad
SNR 1dB preamp | -49.5623 | 8.2725 | 3.0544 | 8.076 | 10.4126 | 9.1826 | 8.4987 | 11.4523 | 10.0983 | 7.4735 | -15.409
Evaluation | Bad | Bad | Bad | Bad | Good | Bad | Bad | Good | Good | Bad | Bad
70 CM Egg Beater (M2)
Elevation | 0 | 5 | 10 | 20 | 30 | 40 | 50 | 60 | 70 | 80 | 90
Gain @ Elevation (dBi) | -50 | 5.65 | -12.35 | -6.5 | 3.5 | 2.5 | -3.5 | 3.5 | -1.5 | 3 | 2
Rx Signal (dBm) | -179.5623 | -110.0775 | -126.2956 | -117.424 | -105.0874 | -104.3174 | -109.0013 | -101.0477 | -105.4017 | -100.5265 | -101.409
SNR TCVR 6dB NF | -53.5623 | 15.9225 | -0.29563 | 8.576 | 20.9126 | 21.6826 | 16.9987 | 24.9523 | 20.5983 | 25.4735 | 24.591
Evaluation | Bad | Good | Bad | Bad | Good | Good | Good | Good | Good | Good | Good
SNR 1dB preamp | -49.5623 | 19.9225 | 3.7044 | 12.576 | 24.9126 | 25.6826 | 20.9987 | 28.9523 | 24.5983 | 29.4735 | 28.591
Evaluation | Bad | Good | Bad | Good | Good | Good | Good | Good | Good | Good | Good
70 CM Egg Beater (AA2TX)
Elevation | 0 | 5 | 10 | 20 | 30 | 40 | 50 | 60 | 70 | 80 | 90
Gain @ Elevation (dBi) | -50 | 5.65 | -12.35 | -6.5 | 3.5 | 2.5 | -3.5 | 3.5 | -1.5 | 3 | 2
Rx Signal (dBm) | -179.5623 | -122.0775 | -138.2956 | -129.424 | -117.0874 | -116.3174 | -121.0013 | -113.0477 | -117.4017 | -112.5265 | -113.409
SNR TCVR 6dB NF | -53.5623 | 3.9225 | -12.2956 | -3.424 | 8.9126 | 9.6826 | 4.9987 | 12.9523 | 8.5983 | 13.4735 | 12.591
Evaluation | Bad | Bad | Bad | Bad | Bad | Bad | Bad | Good | Bad | Good | Good
SNR 1dB preamp | -49.5623 | 7.9225 | -8.2956 | 0.57596 | 12.9126 | 13.6826 | 8.9987 | 16.9523 | 12.5983 | 17.4735 | 16.591
Evaluation | Bad | Bad | Bad | Bad | Good | Good | Bad | Good | Good | Good | Good
70CM Lindenblad | 0 | 5 | 10 | 20 | 30 | 40 | 50 | 60 | 70 | 80 | 90
Gain @ Elevation (dBi) | -50 | 3.2 | 5.2 | -0.8 | 2.2 | 1.2 | 0.2 | -0.8 | -4.8 | -6.8 | -50
Rx Signal (dBm) | -179.5623 | -124.5275 | -120.7456 | -123.724 | -118.3874 | -117.6174 | -117.3013 | -117.3477 | -120.7017 | -122.3265 | -165.409
SNR TCVR 6dB NF | -53.5623 | 1.4725 | 5.2544 | 2.276 | 7.6126 | 8.3826 | 8.6987 | 8.6523 | 5.2983 | 3.6735 | -39.409
Evaluation | Bad | Bad | Bad | Bad | Bad | Bad | Bad | Bad | Bad | Bad | Bad
SNR 1dB preamp | -49.5623 | 5.4725 | 9.2544 | 6.276 | 11.6126 | 12.3826 | 12.6987 | 12.6523 | 9.2983 | 7.6735 | -35.409
Evaluation | Bad | Bad | Bad | Bad | Good | Good | Good | Good | Bad | Bad | Bad
70CM QFH (Simplified) | 0 | 5 | 10 | 20 | 30 | 40 | 50 | 60 | 70 | 80 | 90
Gain @ Elevation (dBi) | -50 | -8 | 2.5 | -1 | 2.2 | 3 | 4.5 | 4.5 | 3 | 5.6 | 5.68
Rx Signal (dBm) | -179.5623 | -135.7275 | -123.4456 | -123.924 | -118.3874 | -115.8174 | -113.0013 | -112.0477 | -112.9017 | -109.9265 | -109.729
SNR TCVR 6dB NF | -53.5623 | -9.7275 | 2.5544 | 2.076 | 7.6126 | 10.1826 | 12.9987 | 13.9523 | 13.0983 | 16.0735 | 16.271
Evaluation | Bad | Bad | Bad | Bad | Bad | Good | Good | Good | Good | Good | Good
SNR 1dB preamp | -49.5623 | -5.7275 | 6.5544 | 6.076 | 11.6126 | 14.1826 | 16.9987 | 17.9523 | 17.0983 | 20.0735 | 20.271
Evaluation | Bad | Bad | Bad | Bad | Good | Good | Good | Good | Good | Good | Good
7 Ele Yagi Vert @ 25Deg Elev
Elevation | 0 | 5 | 10 | 20 | 30 | 40 | 50 | 60 | 70 | 80 | 90
Gain @ Elevation (dBi) | -50 | 12 | 10 | 12.2 | 12.3 | 11 | 7 | 0 | -5 | -3 | -3
Rx Signal (dBm) | -179.5623 | -115.7275 | -115.9456 | -110.724 | -108.2874 | -107.8174 | -110.5013 | -116.5477 | -120.9017 | -118.5265 | -118.409
SNR TCVR 6dB NF | -53.5623 | 10.2725 | 10.0544 | 15.276 | 17.7126 | 18.1826 | 15.4987 | 9.4523 | 5.0983 | 7.4735 | 7.591
Evaluation | Bad | Good | Good | Good | Good | Good | Good | Bad | Bad | Bad | Bad
SNR 1dB preamp | -49.5623 | 14.2725 | 14.0544 | 19.276 | 21.7126 | 22.1826 | 19.4987 | 13.4523 | 9.0983 | 11.4735 | 11.591
Evaluation | Bad | Good | Good | Good | Good | Good | Good | Good | Bad | Good | Good